## REKAP
REKAPITULACIJA
Kanalizacija Plankov log
št. | opis postavke | cena
1. | odvodni kanal ČN Plankov log | 0
10. | nepredvidena dela (10%) | 0
11. | projektantski nadzor | 0
12. | dokumentacija PID in NOV | 0
| vsa dela skupaj: | 0
| DDV: | 0
| skupaj z DDV: | 0

## odvodni kanal
odvodni kanal ČN Plankov log
št. | opis postavke | en. | količina | cena/enoto | cena
I | pripravljalna dela
I/1 | priprava gradbišča na celotnem odseku kanala, odstranitev eventuelnih ovir in utrditev delovnega platoja | kpl | 1 |  | 0
I/2 | zakoličba osi kanala, trasna in višinska navezava količkov | m | 241.3 |  | 0
I/3 | zakoličba obstoječih komunalnih in infrastrukturnih vodov in oznaka križanj | kos | 1 |  | 0
I/4 | postavitev gradbenih profilov | kos | 12 |  | 0
I/5 | upravljalski nadzor pri gradbenih delih v območju obstoječe komunalne in energetske infrastrukture in določitev dodatnih varovalnih ukrepov pri odmikih, manjših od predpisanih | ur | 6 |  | 0
I/6 | izdelava, namestitev in po koncu gradnje odstranitev obvestilne table z nosilnim panojem na gradbišču-komplet | kos | 1 |  | 0
I/7 | ostala dela, kot so: obeležba in eventualna prestavitev obstoječih komunalnih in energetskih vodov pod nadzorom upravljavca, križanje vodov (obst. TK vod 7x, obst. elektrovod 4x, obst. vodovod 2x, proj. vodovod 2x, obst. kanalizacija 1x)
| (10% vseh pripravljalnih del, obračun dejanskih stroškov) |  |  |  | 0
I | pripravljalna dela |  |  | skupaj: | 0
II | asfalterska - cestarska dela
II/1 | rušenje asfaltiranih površin, vključno z zarezom globine do 10cm, nakladanjem in odvozom na trajno deponijo (priskrbi jo izvajalec del; potrebno je dostaviti potrdila o deponiranju materiala), vključno s plačilom pristojbin | m2 | 10 |  | 0
II/2 | strojni izkop materiala IV. ktg tamponskega nasutja v deb. 30cm (spodnji ustroj ceste) z nakladanjem in odvozom na trajno deponijo (priskrbi jo izvajalec del; potrebno je dostaviti potrdila o deponiranju materiala), vključno s plačilom pristojbin | m3 | 3 |  | 0
II/3 | dobava in vgrajevanje tamponskega drobljenca 0/45mm v deb. 29cm za izvedbo zgornjega ustroja projektiranega cestišča, s komprimacijo do zbitosti 95% po Proctorju; tamponski drobljenec 0/45mm, TSC 06.200:2003 | m3 | 3 |  | 0
II/4 | dobava in vgrajevanje posteljice s kamnitega materiala do fi 63mm v deb. 21cm za izvedbo spodnjega ustroja projektiranega cestišča z uvaljanjem do predpisane zbitosti | m3 | 2 |  | 0
II/5 | dobava in vgrajevanje peščenega zaključnega sloja d= do 5cm (0-4mm) pod asfaltom, s finim vzdolžnim in prečnim planiranjem naklona ceste, z utrjevanjem in valjanjem celotne cestne površine, kontrolo padcev in z morebitnimi manjšimi popravili nivelete ceste pred asfaltiranjem | m3 | 1 |  | 0
II/6 | dobava, transport in izdelava asfaltnih površin, vključno z vsemi asfalterskimi deli (premazi, preklopi ipd): -bitumenski beton AC8surf B 70/100 A3, TSC 06.300/06.411:2009; debeline 3cm | m2 | 30 |  | 0
II/7 | dobava, transport in izdelava asfaltnih površin, vključno z vsemi asfalterskimi deli (premazi, preklopi ipd): -bitumenski drobljenec AC22base B 70/100 A3, TSC 06.300/06.411:2009; debeline 6cm. | m2 | 10 |  | 0
II/8 | nepredvidena in dodatna dela z vsem materialom in delom (10% vseh asfaltersko - cestarskih del, obračun po dejasnkih stroških) |  |  |  | 0
II | asfalterska - cestarska dela |  |  | skupaj: | 0
III | zemeljska dela
III/1 | strojni odriv humusa v debelini 0,20m na rob gradbene jame | m3 | 118.14 |  | 0
III/2 | strojni izkop materiala III.ktg v širokem izkopu jarka z odlaganjem ob rob gradbene jame | m3 | 520.27 |  | 0
III/3 | ročni izkop materiala III.ktg med ovirami v jarka z nakladanjem in odvozom materiala na začasno deponijo (priskrbi jo izvajalec del; potrebno je dostaviti potrdila o deponiranju materiala) | m3 | 12.5 |  | 0
III/4 | geološki pregled in prevzem gradbene jame ter geomehanski nadzor v času gradnje | ur | 10 |  | 0
III/5 | ročno planiranje in strojno utrjevanje dna gradbene jame | m2 | 161 |  | 0
III/6 | dobava in dovoz peščenega materiala granulacije 8-16mm za zasip cevi v coni cevovoda, v plasteh deb. 15cm in komprimacija z lahkimi komprimacijskimi sredstvi do 95% SPP | m3 | 150.59 |  | 0
III/7 | dovoz materiala in zasip cevi izven cone cevovoda (z izkopanim materialom, če je primeren), v plasteh deb. 20cm in komprimacija z lahkimi komprimacijskimi sredstvi do naravne zbitosti tal | m3 | 333.55 |  | 0
III/8 | nakladanje in odvoz viška materiala z začasne deponije na trajno deponijo v oddaljenosti do 3km in razplaniranje, količina materiala je definirana v raščenem stanju, koeficient razrahljanja upoštevati v ceni/enoto | m3 | 199.12 |  | 0
III/9 | humusiranje v debelini 0,20 m z materialom, deponiranim ob robu gradbene jame | m3 | 118.14 |  | 0
III/10 | zatravitev s travno mešanico | m2 | 617.61 |  | 0
III/11 | črpanje talne vode iz gradbene jame v času izvajanja del v talni vodi | ur | 10 |  | 0
III/12 | nepredvidena in dodatna dela z vsem materialom in delom (10% vseh zemeljskih del, obračun po dejanskih stroških) |  |  |  | 0
III | zemeljska dela |  |  | skupaj: | 0
IV | gradbena dela
IV/1 | dobava in vgraditev peščenega materiala granulacije od 0 do 8mm za peščeno ležišče cevi v deb. 14cm | m3 | 34.33 |  | 0
IV/2 | dobava, transport in montaža cevi DN 250 kvalitete vsaj SN8 (PP ali PVC) na peščeno in posteljico vključno s tesnili, nakladanje in prenos do mesta vgraditve | m | 240 |  | 0
IV/3 | dobava, transport in vgradnja montažno revizijskih in priključnih jaškov iz AB (npr. Nivo, Stavbar) DN 1000mm na kanalu fi 250-1000mm, vključno s povoznimi pokrovi (nosilnosti 400kN), muldami, vtoki in iztoki, podložnim betonom MB 15; višina jaška do 2,00m | kos | 2 |  | 0
IV/4 | dobava, transport in vgradnja slepih jaškov jaškov iz AB (npr. Nivo, Stavbar) DN 1000mm na kanalu fi 250-1000mm, vključno z AB pokrovi, vgrajenimi cca 0,50 m pod terenom (nosilnosti 400kN), muldami, vtoki in iztoki, podložnim betonom MB 15; višina jaška do 2.00m | kos | 3 |  | 0
IV/5 | ureditev in utrditev brežine jarka s kamnometom do deb. 0,30m v višini zavarovanja 1,20m | m | 10 |  | 0
IV/6 | obbetoniranje cevi neposredno ob brežini jarka | m3 | 3 |  | 0
IV/7 | ostala gradbena dela, kot so priključitev HP - 4x, priključitev javnega kanala in druga manjša dela (10% vseh gradbenih del) |  |  |  | 0
IV | gradbena dela |  |  | skupaj: | 0
V | zaključna dela
V/1 | čiščenje gradbišča po končanih delih | m2 | 617.61 |  | 0
V/2 | izdelava geodetskega posnetka izvedene kanalizacije v Gauss Kruegerjevem koordinatnem sistemu v elektronski obliki in vris v kataster GJI, vključno s potrdilom vpisa | m | 240 |  | 0
V/3 | snemanje izgrajene kanalizacije z video kamero | m | 240 |  | 0
V/4 | preizkus tesnosti kanala po standardu SIST EN 1610 | m | 240 |  | 0
V/5 | preizkus tesnosti revizijskega jaška DN1000mm po standardu SIST EN 1610 | kos | 5 |  | 0
V/6 | ostala nepredvidena in zaključna dela (10% zaključnih del) |  |  |  | 0
V | gradbena dela |  |  | skupaj: | 0
| odvodni kanal ČN Plankov log |  |  | SKUPAJ: | 0